## 报告
报告：成功合并 5 个工作表，失败 4 个，共 853 行数据。
工作簿 | 工作表 | 合并状态 | 合并后的位置
gylsk0.xls | gylsk0 | 成功 | 总表!B1:P652
gylsk0-1.xls | gylsk0-1 | 成功 | 总表!B653:T789
gylsk0-2.xls | gylsk0-2 | 成功 | 总表!B790:O821
gylsk0-3.xls | Sheet1 | 成功 | 总表!B822:O837
gylsk0-3.xls | Sheet2 | 失败：没有数据
gylsk0-3.xls | Sheet3 | 失败：没有数据
gylsk0-4.xls | Sheet1 | 成功 | 总表!B838:M853
gylsk0-4.xls | Sheet2 | 失败：没有数据
gylsk0-4.xls | Sheet3 | 失败：没有数据

## 总表
Boundary dimensions (mm) |  |  |  |  | Basic load ratings (kN) |  | Limiting speeds(r/min) |  | Designations |  | Mounting dimensions( mm) |  | Mass(kg)
d | D | T | B | rsmin | Dynamic（Cr） | Static（Cor） | Grease | Oil | Current | Original | damin | Damax | ≈
25 | 52 |  | 15 | 1 | 14.2 | 8.00 | 12000 | 16000 | 6205 | 205 | 31 | 46 | 0.133
| 52 |  | 15 | 1 | 14.2 | 8.00 | 12000 | 16000 | 6205-Z | 60205 | 31 | 46 | 0.131
| 52 |  | 15 | 1 | 14.2 | 8.00 | 12000 | 16000 | 6205-2Z | 80205 | 31 | 46 | 0.130
| 52 |  | 15 | 1 | 14.2 | 8.00 | 12000 |  | 6205-RZ | 160205K | 31 | 46 | 0.132
| 52 |  | 15 | 1 | 14.2 | 8.00 | 12000 |  | 6205-2RZ | 180205K | 31 | 46 | 0.135
| 52 |  | 15 | 1 | 14.2 | 8.00 | 8500 |  | 6205-RS | 160205 | 31 | 46 | 0.135
| 52 |  | 15 | 1 | 14.2 | 8.00 | 8500 |  | 6205-2RS | 180205 | 31 | 46 | 0.135
| 62 |  | 17 | 1.1 | 22.4 | 11.5 | 11000 | 14000 | 6305 | 305 | 32 | 55 | 0.215
| 62 |  | 17 | 1.1 | 22.4 | 11.5 | 11000 | 14000 | 6305-Z | 60305 | 32 | 55 | 0.215
| 62 |  | 17 | 1.1 | 22.4 | 11.5 | 11000 | 14000 | 6305-2Z | 80305 | 32 | 55 | 0.218
| 62 |  | 17 | 1.1 | 22.4 | 11.5 | 11000 |  | 6305-RZ | 160305K | 32 | 55 | 0.218
| 62 |  | 17 | 1.1 | 22.4 | 11.5 | 11000 |  | 6305-2RZ | 180305K | 32 | 55 | 0.218
| 62 |  | 17 | 1.1 | 22.4 | 11.5 | 7500 |  | 6305-RS | 160305 | 32 | 55 | 0.218
| 62 |  | 17 | 1.1 | 22.4 | 11.5 | 7500 |  | 6305-2RS | 180305 | 32 | 55 | 0.218
30 | 55 |  | 13 | 1 | 13.2 | 8.30 | 12000 | 15000 | 6006 | 106 | 35 | 50 | 0.0900
| 55 |  | 13 | 1 | 13.2 | 8.30 | 12000 | 15000 | 6006-Z | 60106 | 35 | 50 | 0.110
30 | 55 |  | 13 | 1 | 13.2 | 8.30 | 12000 | 15000 | 6006-2Z | 80106 | 35 | 50 | 0.115
| 55 |  | 13 | 1 | 13.2 | 8.30 | 12000 |  | 6006-RZ | 160106K | 35 | 50 | 0.121
| 55 |  | 13 | 1 | 13.2 | 8.30 | 12000 |  | 6006-2RZ | 180106K | 35 | 50 | 0.121
| 55 |  | 13 | 1 | 13.2 | 8.30 | 8000 |  | 6006-RS | 160106 | 35 | 50 | 0.121
| 55 |  | 13 | 1 | 13.2 | 8.30 | 8000 |  | 6006-2RS | 180106 | 35 | 50 | 0.121
| 62 |  | 16 | 1 | 19.4 | 11.2 | 10000 | 13000 | 6206 | 206 | 36 | 56 | 0.200
| 62 |  | 16 | 1 | 19.4 | 11.2 | 10000 | 13000 | 6206-Z | 60206 | 36 | 56 | 0.201
| 62 |  | 16 | 1 | 19.4 | 11.2 | 10000 | 13000 | 6206-2Z | 80206 | 36 | 56 | 0.201
| 62 |  | 16 | 1 | 19.4 | 11.2 | 10000 |  | 6206-RZ | 160206K | 36 | 56 | 0.201
| 62 |  | 16 | 1 | 19.4 | 11.2 | 10000 |  | 6206-2RZ | 180206K | 36 | 56 | 0.201
| 62 |  | 16 | 1 | 19.4 | 11.2 | 7500 |  | 6206-RS | 160206 | 36 | 56 | 0.201
| 62 |  | 16 | 1 | 19.4 | 11.2 | 7500 |  | 6206-2RS | 180206 | 36 | 56 | 0.201
| 72 |  | 19 | 1.1 | 27.0 | 15.2 | 9000 | 11000 | 6306 | 306 | 37 | 65 | 0.345
| 72 |  | 19 | 1.1 | 27.0 | 15.2 | 9000 | 11000 | 6306-Z | 60306 | 37 | 65 | 0.351
| 72 |  | 19 | 1.1 | 27.0 | 15.2 | 9000 | 11000 | 6306-2Z | 80306 | 37 | 65 | 0.352
| 72 |  | 19 | 1.1 | 27.0 | 15.2 | 9000 |  | 6306-RZ | 160306K | 37 | 65 | 0.340
30 | 72 |  | 19 | 1.1 | 27.0 | 15.2 | 9000 |  | 6306-2RZ | 180306K | 37 | 65 | 0.345
| 72 |  | 19 | 1.1 | 27.0 | 15.2 | 6300 |  | 6306-RS | 160306 | 37 | 65 | 0.340
| 72 |  | 19 | 1.1 | 27.0 | 15.2 | 6300 |  | 6306-2RS | 180306 | 37 | 65 | 0.340
32.5 | 72 |  | 21.5 | 1.1 | 25.2 | 15.1 | 9000 |  | 62/32.5X2-2RZ | 180907 | 39.1 | 65.4 | 0.378
35 | 62 |  | 14 | 1 | 16.2 | 10.4 | 10000 | 13000 | 6007 | 107 | 40 | 57 | 0.160
| 62 |  | 14 | 1 | 16.2 | 10.4 | 10000 | 13000 | 6007-Z | 60107 | 40 | 57 | 0.160
| 62 |  | 14 | 1 | 16.2 | 10.4 | 10000 | 13000 | 6007-2Z | 80107 | 40 | 57 | 0.160
| 62 |  | 14 | 1 | 16.2 | 10.4 | 10000 |  | 6007-RZ | 160107K | 40 | 57 | 0.154
| 62 |  | 14 | 1 | 16.2 | 10.4 | 10000 |  | 6007-2RZ | 180107K | 40 | 57 | 0.160
| 62 |  | 14 | 1 | 16.2 | 10.4 | 7000 |  | 6007-RS | 160107 | 40 | 57 | 0.160
| 62 |  | 14 | 1 | 16.2 | 10.4 | 7000 |  | 6007-2RS | 180107 | 40 | 57 | 0.160
| 72 |  | 17 | 1.1 | 25.2 | 15.1 | 9000 | 11000 | 6207 | 207 | 42 | 65 | 0.282
| 72 |  | 17 | 1.1 | 25.2 | 15.1 | 9000 | 11000 | 6207-Z | 60207 | 42 | 65 | 0.290
| 72 |  | 17 | 1.1 | 25.2 | 15.1 | 9000 | 11000 | 6207-2Z | 80207 | 42 | 65 | 0.292
| 72 |  | 17 | 1.1 | 25.2 | 15.1 | 9000 |  | 6207-RZ | 160207K | 42 | 65 | 0.288
| 72 |  | 17 | 1.1 | 25.2 | 15.1 | 9000 |  | 6207-2RZ | 180207K | 42 | 65 | 0.288
35 | 72 |  | 17 | 1.1 | 25.2 | 15.1 | 6300 |  | 6207-RS | 160207 | 42 | 65 | 0.288
| 72 |  | 17 | 1.1 | 25.2 | 15.1 | 6300 |  | 6207-2RS | 180207 | 42 | 65 | 0.288
| 72 |  | 21.5 | 1.1 | 25.2 | 15.1 | 6300 |  | 6207X2-2RZ | 180707 | 41.6 | 65.4 | 0.356
| 80 |  | 21 | 1.5 | 33.4 | 19.2 | 8500 | 10000 | 6307 | 307 | 44 | 71 | 0.447
| 80 |  | 21 | 1.5 | 33.4 | 19.2 | 8500 | 10000 | 6307-Z | 60307 | 44 | 71 | 0.449
| 80 |  | 21 | 1.5 | 33.4 | 19.2 | 8500 | 10000 | 6307-2Z | 80307 | 44 | 71 | 0.450
| 80 |  | 21 | 1.5 | 33.4 | 19.2 | 8500 |  | 6307-RZ | 160307K | 44 | 71 | 0.442
| 80 |  | 21 | 1.5 | 33.4 | 19.2 | 8500 |  | 6307-2RZ | 180307K | 44 | 71 | 0.447
| 80 |  | 21 | 1.5 | 33.4 | 19.2 | 6000 |  | 6307-RS | 160307 | 44 | 71 | 0.442
| 80 |  | 21 | 1.5 | 33.4 | 19.2 | 6000 |  | 6307-2RS | 180307 | 44 | 71 | 0.442
| 85 |  | 17 | 1.1 | 25.2 | 15.1 | 9000 |  | 6207X1-2RZ | 6207-2RS-D85 | 42 | 78 | 0.503
| 100 |  | 25 | 1.5 | 57.3 | 30.1 | 7000 | 8500 | 6407 | 407 | 44 | 91 | 0.93
| 100 |  | 25 | 1.5 | 57.3 | 30.1 | 7000 | 8500 | 6407-Z | 60407 | 44 | 91 | 0.92
| 100 |  | 25 | 1.5 | 57.3 | 30.1 | 7000 | 8500 | 6407-2Z | 80407 | 44 | 91 | 0.92
40 | 68 |  | 15 | 1 | 17.0 | 11.7 | 9500 | 12000 | 6008 | 108 | 45 | 63 | 0.203
| 68 |  | 15 | 1 | 17.0 | 11.7 | 9500 | 12000 | 6008-Z | 60108 | 45 | 63 | 0.203
40 | 68 |  | 15 | 1 | 17.0 | 11.7 | 9500 | 12000 | 6008-2Z | 80108 | 45 | 63 | 0.203
| 68 |  | 15 | 1 | 17.0 | 11.7 | 9500 |  | 6008-RZ | 160108K | 45 | 63 | 0.184
| 68 |  | 15 | 1 | 17.0 | 11.7 | 9500 |  | 6008-2RZ | 180108K | 45 | 63 | 0.186
| 68 |  | 15 | 1 | 17.0 | 11.7 | 6300 |  | 6008-RS | 160108 | 45 | 63 | 0.186
| 68 |  | 15 | 1 | 17.0 | 11.7 | 6300 |  | 6008-2RS | 180108 | 45 | 63 | 0.186
| 80 |  | 18 | 1.1 | 29.5 | 18.1 | 8500 | 10000 | 6208 | 208K | 47 | 73 | 0.367
| 80 |  | 18 | 1.1 | 29.5 | 18.1 | 8500 | 10000 | 6208-Z | 60208 | 47 | 73 | 0.367
| 80 |  | 18 | 1.1 | 29.5 | 18.1 | 8500 | 10000 | 6208-2Z | 80208 | 47 | 73 | 0.370
| 80 |  | 18 | 1.1 | 29.5 | 18.1 | 8500 |  | 6208-RZ | 160208K | 47 | 73 | 0.368
| 80 |  | 18 | 1.1 | 29.5 | 18.1 | 8500 |  | 6208-2RZ | 180208K | 47 | 73 | 0.368
| 80 |  | 18 | 1.1 | 29.5 | 18.1 | 5600 |  | 6208-RS | 160208 | 47 | 73 | 0.368
| 80 |  | 18 | 1.1 | 29.5 | 18.1 | 5600 |  | 6208-2RS | 180208 | 47 | 73 | 0.368
| 90 |  | 23 | 1.5 | 42.7 | 25.2 | 7500 | 9000 | 6308 | 308E | 49 | 81 | 0.575
| 90 |  | 23 | 1.5 | 42.7 | 25.2 | 7500 | 9000 | 6308-Z | 60308 | 49 | 81 | 0.633
| 90 |  | 23 | 1.5 | 42.7 | 25.2 | 7500 | 9000 | 6308 N | 50308E | 49 | 81 | 0.565
| 90 |  | 23 | 1.5 | 42.7 | 25.2 | 7500 |  | 6308-RZ | 160308K | 49 | 81 | 0.632
| 90 |  | 23 | 1.5 | 42.7 | 25.2 | 7500 |  | 6308-2RZ | 180308K | 49 | 81 | 0.649
40 | 90 |  | 23 | 1.5 | 42.7 | 25.2 | 5000 |  | 6308-RS | 160308 | 49 | 81 | 0.632
| 90 |  | 23 | 1.5 | 42.7 | 25.2 | 5000 |  | 6308-2RS | 180308 | 49 | 81 | 0.632
| 110 |  | 27 | 2 | 65.5 | 37.7 | 6500 | 7800 | 6408 | 408 | 50 | 100 | 1.23
45 | 75 |  | 16 | 1 | 21.1 | 14.8 | 9000 | 11000 | 6009 | 109 | 50 | 70 | 0.240
| 75 |  | 16 | 1 | 21.1 | 14.8 | 9000 | 11000 | 6009-Z | 60109 | 50 | 70 | 0.240
| 75 |  | 16 | 1 | 21.1 | 14.8 | 9000 | 11000 | 6009-2Z | 80109 | 50 | 70 | 0.240
| 75 |  | 16 | 1 | 21.1 | 14.8 | 9000 |  | 6009-RZ | 160109K | 50 | 70 | 0.235
| 75 |  | 16 | 1 | 21.1 | 14.8 | 9000 |  | 6009-2RZ | 180109K | 50 | 70 | 0.240
| 75 |  | 16 | 1 | 21.1 | 14.8 | 5600 |  | 6009-RS | 160109 | 50 | 70 | 0.240
| 75 |  | 16 | 1 | 21.1 | 14.8 | 5600 |  | 6009-2RS | 180109 | 50 | 70 | 0.240
| 85 |  | 19 | 1.1 | 32.7 | 20.4 | 7500 | 9000 | 6209 | 209 | 52 | 78 | 0.394
| 85 |  | 19 | 1.1 | 32.7 | 20.4 | 7500 | 9000 | 6209-Z | 60209 | 52 | 78 | 0.395
| 85 |  | 19 | 1.1 | 32.7 | 20.4 | 7500 |  | 6209-2Z | 80209 | 52 | 78 | 0.395
| 85 |  | 19 | 1.1 | 32.7 | 20.4 | 7500 |  | 6209-RZ | 160209K | 52 | 78 | 0.395
| 85 |  | 19 | 1.1 | 32.7 | 20.4 | 7500 |  | 6209-2RZ | 180209K | 52 | 78 | 0.395
| 85 |  | 19 | 1.1 | 32.7 | 20.4 | 5600 |  | 6209-RS | 160209 | 52 | 78 | 0.395
45 | 85 |  | 19 | 1.1 | 32.7 | 20.4 | 5600 |  | 6209-2RS | 180209 | 52 | 78 | 0.395
| 100 |  | 25 | 1.5 | 53.1 | 32.0 | 6500 | 7800 | 6309 | 309E | 54 | 91 | 0.755
| 100 |  | 25 | 1.5 | 53.1 | 32.0 | 6500 | 7800 | 6309-Z | 60309 | 54 | 91 | 0.825
| 100 |  | 25 | 1.5 | 53.1 | 32.0 | 6500 | 7800 | 6309 N | 50309E | 54 | 91 | 0.745
| 100 |  | 25 | 1.5 | 53.1 | 32.0 | 6500 | 7800 | 6309-2Z | 80309 | 54 | 91 | 0.827
| 100 |  | 25 | 1.5 | 53.1 | 32.0 | 6500 |  | 6309-RZ | 160309K | 54 | 91 | 0.820
| 100 |  | 25 | 1.5 | 53.1 | 32.0 | 6500 |  | 6309-2RZ | 180309K | 54 | 91 | 0.823
| 100 |  | 25 | 1.5 | 53.1 | 32.0 | 4500 |  | 6309-RS | 160309 | 54 | 91 | 0.820
| 100 |  | 25 | 1.5 | 53.1 | 32.0 | 4500 |  | 6309-2RS | 180309 | 54 | 91 | 0.820
| 120 |  | 29 | 2 | 76.8 | 44.9 | 6000 | 7000 | 6409 | 409 | 55 | 110 | 1.52
50 | 80 |  | 16 | 1 | 22.0 | 16.3 | 6500 | 10000 | 6010 | 110 | 55 | 75 | 0.260
| 80 |  | 16 | 1 | 22.0 | 16.3 | 7500 | 9000 | 6010-Z | 60110 | 55 | 75 | 0.260
| 80 |  | 16 | 1 | 22.0 | 16.3 | 7500 | 9000 | 6010-2Z | 80110 | 55 | 75 | 0.260
| 80 |  | 16 | 1 | 22.0 | 16.3 | 7500 |  | 6010-RZ | 160110K | 55 | 75 | 0.260
| 80 |  | 16 | 1 | 22.0 | 16.3 | 7500 |  | 6010-2RZ | 180110K | 55 | 75 | 0.260
| 80 |  | 16 | 1 | 22.0 | 16.3 | 5000 |  | 6010-RS | 160110 | 55 | 75 | 0.260
| 80 |  | 16 | 1 | 22.0 | 16.3 | 5000 |  | 6010-2RS | 180110 | 55 | 75 | 0.260
50 | 90 |  | 20 | 1.1 | 35.0 | 23.0 | 7100 | 8500 | 6210 | 210 | 57 | 83 | 0.444
| 90 |  | 20 | 1.1 | 35.0 | 23.0 | 7100 | 8500 | 6210-Z | 60210 | 57 | 83 | 0.444
| 90 |  | 20 | 1.1 | 35.0 | 23.0 | 7100 | 8500 | 6210-2Z | 80210 | 57 | 83 | 0.444
| 90 |  | 20 | 1.1 | 35.0 | 23.0 | 7100 |  | 6210-RZ | 160210K | 57 | 83 | 0.445
| 90 |  | 20 | 1.1 | 35.0 | 23.0 | 7100 |  | 6210-2RZ | 180210K | 57 | 83 | 0.445
| 90 |  | 20 | 1.1 | 35.0 | 23.0 | 4800 |  | 6210-RS | 160210 | 57 | 83 | 0.445
| 90 |  | 20 | 1.1 | 35.0 | 23.0 | 4800 |  | 6210-2RS | 180210 | 57 | 83 | 0.445
| 110 |  | 27 | 2 | 61.8 | 37.9 | 6300 | 7500 | 6310 | 310 | 60 | 100 | 1.04
| 110 |  | 27 | 2 | 61.8 | 37.9 | 6300 | 7500 | 6310-Z | 60310 | 60 | 100 | 1.08
| 110 |  | 27 | 2 | 61.8 | 37.9 | 6300 |  | 6310-2Z | 80310 | 60 | 100 | 1.09
| 110 |  | 27 | 2 | 61.8 | 37.9 | 6300 |  | 6310-RZ | 160310K | 60 | 100 | 1.05
| 110 |  | 27 | 2 | 61.8 | 37.9 | 6300 |  | 6310-2RZ | 180310K | 60 | 100 | 1.09
| 110 |  | 27 | 2 | 61.8 | 37.9 | 4800 |  | 6310-RS | 160310 | 60 | 100 | 1.09
| 110 |  | 27 | 2 | 61.8 | 37.9 | 4800 |  | 6310-2RS | 180310 | 60 | 100 | 1.09
| 130 |  | 31 | 2.1 | 92.3 | 55.1 | 5300 | 6300 | 6410 | 410 | 62 | 118 | 1.83
55 | 90 |  | 18 | 1.1 | 30.3 | 21.9 | 7500 | 9000 | 6011 | 111 | 61.6 | 83.4 | 0.380
55 | 90 |  | 18 | 1.1 | 30.3 | 21.9 | 7500 | 9000 | 6011-Z | 60111 | 61.6 | 83.4 | 0.380
| 90 |  | 18 | 1.1 | 30.3 | 21.9 | 7500 | 9000 | 6011-2Z | 80111 | 61.6 | 83.4 | 0.380
| 90 |  | 18 | 1.1 | 30.3 | 21.9 | 7500 |  | 6011-RZ | 160111K | 61.6 | 83.4 | 0.400
| 90 |  | 18 | 1.1 | 30.3 | 21.9 | 7500 |  | 6011-2RZ | 180111K | 61.6 | 83.4 | 0.380
| 90 |  | 18 | 1.1 | 30.3 | 21.9 | 4500 |  | 6011-RS | 160111 | 61.6 | 83.4 | 0.380
| 90 |  | 18 | 1.1 | 30.3 | 21.9 | 4500 |  | 6011-2RS | 180111 | 61.6 | 83.4 | 0.380
| 100 |  | 21 | 1.5 | 43.4 | 29.2 | 6300 | 7500 | 6211 | 211 | 64 | 91 | 0.570
| 100 |  | 21 | 1.5 | 43.4 | 29.2 | 6300 | 7500 | 6211-Z | 60211 | 64 | 91 | 0.611
| 100 |  | 21 | 1.5 | 43.4 | 29.2 | 6300 |  | 6211-2Z | 80211 | 64 | 91 | 0.604
| 100 |  | 21 | 1.5 | 43.4 | 29.2 | 6300 |  | 6211-RZ | 160211K | 64 | 91 | 0.574
| 100 |  | 21 | 1.5 | 43.4 | 29.2 | 6300 |  | 6211-2RZ | 180211K | 64 | 91 | 0.574
| 100 |  | 21 | 1.5 | 43.4 | 29.2 | 4300 |  | 6211-RS | 160211 | 64 | 91 | 0.574
| 100 |  | 21 | 1.5 | 43.4 | 29.2 | 4300 |  | 6211-2RS | 180211 | 64 | 91 | 0.574
| 120 |  | 29 | 2 | 71.5 | 44.6 | 5600 | 6700 | 6311 | 311 | 65 | 110 | 1.24
| 120 |  | 29 | 2 | 71.5 | 44.6 | 5600 | 6700 | 6311-Z | 60311 | 65 | 110 | 1.38
| 120 |  | 29 | 2 | 71.5 | 44.6 | 5600 | 6700 | 6311 N | 50311 | 65 | 110 | 1.22
| 120 |  | 29 | 2 | 71.5 | 44.6 | 5600 |  | 6311-2Z | 80311 | 65 | 110 | 1.39
55 | 120 |  | 29 | 2 | 71.5 | 44.6 | 5600 |  | 6311-2RZ | 180311K | 65 | 110 | 1.32
| 120 |  | 29 | 2 | 71.5 | 44.6 | 3800 |  | 6311-2RS | 180311 | 65 | 110 | 1.32
| 140 |  | 33 | 2.1 | 100 | 62.0 | 5000 | 6000 | 6411 | 411 | 67 | 128 | 2.21
60 | 95 |  | 18 | 1.1 | 31.7 | 24.2 | 6700 | 8000 | 6012 | 112 | 66.6 | 88.4 | 0.388
| 95 |  | 18 | 1.1 | 31.7 | 24.2 | 6700 | 8000 | 6012-Z | 60112 | 66.6 | 88.4 | 0.400
| 95 |  | 18 | 1.1 | 31.7 | 24.2 | 6700 | 8000 | 6012-2Z | 80112 | 66.6 | 88.4 | 0.400
| 95 |  | 18 | 1.1 | 31.7 | 24.2 | 6700 |  | 6012-RZ | 160112K | 66.6 | 88.4 | 0.395
| 95 |  | 18 | 1.1 | 31.7 | 24.2 | 6700 |  | 6012-2RZ | 180112K | 66.6 | 88.4 | 0.400
| 95 |  | 18 | 1.1 | 31.7 | 24.2 | 4300 |  | 6012-RS | 160112 | 66.6 | 88.4 | 0.400
| 95 |  | 18 | 1.1 | 31.7 | 24.2 | 4300 |  | 6012-2RS | 180112 | 66.6 | 88.4 | 0.400
| 110 |  | 22 | 1.5 | 50.2 | 34.5 | 5600 | 7100 | 6212 | 212 | 69 | 101 | 0.749
| 110 |  | 22 | 1.5 | 50.2 | 34.5 | 5600 | 7100 | 6212-Z | 60212 | 69 | 101 | 0.780
| 110 |  | 22 | 1.5 | 50.2 | 34.5 | 5600 | 7100 | 6212 N | 50212 | 69 | 101 | 0.738
| 110 |  | 22 | 1.5 | 50.2 | 34.5 | 5600 | 7100 | 6212-2Z | 80212 | 69 | 101 | 0.783
| 110 |  | 22 | 1.5 | 50.2 | 34.5 | 5600 |  | 6212-RZ | 160212K | 69 | 101 | 0.772
| 110 |  | 22 | 1.5 | 50.2 | 34.5 | 5600 |  | 6212-2RZ | 180212K | 69 | 101 | 0.772
| 110 |  | 22 | 1.5 | 50.2 | 34.5 | 4000 |  | 6212-RS | 160212 | 69 | 101 | 0.780
60 | 110 |  | 22 | 1.5 | 50.2 | 34.5 | 4000 |  | 6212-2RS | 180212 | 69 | 101 | 0.780
| 130 |  | 31 | 2.1 | 81.7 | 51.8 | 5300 | 6300 | 6312 | 312 | 72 | 118 | 1.71
| 130 |  | 31 | 2.1 | 81.7 | 51.8 | 5300 | 6300 | 6312-Z | 60312 | 72 | 118 | 1.72
| 130 |  | 31 | 2.1 | 81.7 | 51.8 | 5300 |  | 6312-2Z | 80312 | 72 | 118 | 1.73
| 130 |  | 31 | 2.1 | 81.7 | 51.8 | 5300 |  | 6312-RZ | 160312K | 72 | 118 | 1.71
| 130 |  | 31 | 2.1 | 81.7 | 51.8 | 5300 |  | 6312-2RZ | 180312K | 72 | 118 | 1.71
| 130 |  | 31 | 2.1 | 81.7 | 51.8 | 3400 |  | 6312-RS | 160312 | 72 | 118 | 1.71
| 130 |  | 31 | 2.1 | 81.7 | 51.8 | 3400 |  | 6312-2RS | 180312 | 72 | 118 | 1.71
| 150 |  | 35 | 2.1 | 109 | 70.1 | 4800 | 5600 | 6412 | 412 | 72 | 138 | 2.73
65 | 100 |  | 18 | 1.1 | 32.1 | 24.9 | 6300 | 7500 | 6013 | 113 | 71.6 | 93.4 | 0.412
| 100 |  | 18 | 1.1 | 32.1 | 24.9 | 6300 | 7500 | 6013-Z | 60113 | 71.6 | 93.4 | 0.412
| 100 |  | 18 | 1.1 | 32.1 | 24.9 | 6300 | 7500 | 6013-2Z | 80113 | 71.6 | 93.4 | 0.412
| 100 |  | 18 | 1.1 | 32.1 | 24.9 | 6300 |  | 6013-2RZ | 180113K | 71.6 | 93.4 | 0.412
| 100 |  | 18 | 1.1 | 32.1 | 24.9 | 4000 |  | 6013-2RS | 180113 | 71.6 | 93.4 | 0.412
| 120 |  | 23 | 1.5 | 52.0 | 37.0 | 5300 | 6300 | 6213 | 213 | 74 | 111 | 0.965
| 120 |  | 23 | 1.5 | 52.0 | 37.0 | 5300 | 6300 | 6213-Z | 60213 | 74 | 111 | 0.968
65 | 120 |  | 23 | 1.5 | 52.0 | 37.0 | 5300 | 6300 | 6213-2Z | 80213 | 74 | 111 | 0.98
| 120 |  | 23 | 1.5 | 52.0 | 37.0 | 5300 |  | 6213-RZ | 160213K | 74 | 111 | 0.974
| 120 |  | 23 | 1.5 | 52.0 | 37.0 | 5300 |  | 6213-2RZ | 180213K | 74 | 111 | 0.974
| 120 |  | 23 | 1.5 | 52.0 | 37.0 | 3600 |  | 6213-RS | 160213 | 74 | 111 | 0.974
| 120 |  | 23 | 1.5 | 52.0 | 37.0 | 3600 |  | 6213-2RS | 180213 | 74 | 111 | 0.974
| 140 |  | 33 | 2.1 | 93.9 | 60.4 | 4800 | 5600 | 6313 | 313 | 77 | 128 | 2.07
| 140 |  | 33 | 2.1 | 93.9 | 60.4 | 4800 | 5600 | 6313-Z | 60313 | 77 | 128 | 2.07
| 140 |  | 33 | 2.1 | 93.9 | 60.4 | 4800 | 5600 | 6313-2Z | 80313 | 77 | 128 | 2.08
| 140 |  | 33 | 2.1 | 93.9 | 60.4 | 4800 |  | 6313-RZ | 160313K | 77 | 128 | 2.08
| 140 |  | 33 | 2.1 | 93.9 | 60.4 | 4800 |  | 6313-2RZ | 180313K | 77 | 128 | 2.07
| 140 |  | 33 | 2.1 | 93.9 | 60.4 | 3200 |  | 6313-RS | 160313 | 77 | 128 | 2.08
| 140 |  | 33 | 2.1 | 93.9 | 60.4 | 3200 |  | 6313-2RS | 180313 | 77 | 128 | 2.08
| 160 |  | 37 | 2.1 | 118 | 78.6 | 4500 | 5300 | 6413 | 413 | 77 | 148 | 3.36
70 | 90 |  | 10 | 0.6 | 12.4 | 9.49 | 6700 | 9000 | 61814 | 1000814 | 74 | 86 | 0.141
| 110 |  | 20 | 1.1 | 38.6 | 30.4 | 6000 | 7000 | 6014 | 114 | 76.6 | 103.4 | 0.581
| 110 |  | 20 | 1.1 | 38.6 | 30.4 | 6000 | 7000 | 6014-2Z | 80114 | 76.6 | 103.4 | 0.580
| 110 |  | 20 | 1.1 | 38.6 | 30.4 | 6000 |  | 6014-RZ | 160114K | 76.6 | 103.4 | 0.581
70 | 110 |  | 20 | 1.1 | 38.6 | 30.4 | 6000 |  | 6014-2RZ | 180114K | 76.6 | 103.4 | 0.581
| 110 |  | 20 | 1.1 | 38.6 | 30.4 | 3600 |  | 6014-RS | 160114 | 76.6 | 103.4 | 0.581
| 110 |  | 20 | 1.1 | 38.6 | 30.4 | 3600 |  | 6014-2RS | 180114 | 76.6 | 103.4 | 0.581
| 125 |  | 24 | 1.5 | 60.8 | 45.0 | 5000 | 6000 | 6214 | 214 | 79 | 116 | 0.999
| 125 |  | 24 | 1.5 | 60.8 | 45.0 | 5000 | 6000 | 6214-Z | 60214 | 79 | 116 | 1.11
| 125 |  | 24 | 1.5 | 60.8 | 45.0 | 5000 |  | 6214-2Z | 80214 | 79 | 116 | 1.13
| 125 |  | 24 | 1.5 | 60.8 | 45.0 | 5000 |  | 6214-RZ | 160214K | 79 | 116 | 1.10
| 125 |  | 24 | 1.5 | 60.8 | 45.0 | 5000 |  | 6214-2RZ | 180214K | 79 | 116 | 1.08
| 125 |  | 24 | 1.5 | 60.8 | 45.0 | 3400 |  | 6214-RS | 160214 | 79 | 116 | 1.08
| 125 |  | 24 | 1.5 | 60.8 | 45.0 | 3400 |  | 6214-2RS | 180214 | 79 | 116 | 1.08
| 150 |  | 35 | 2.1 | 104 | 68.0 | 4500 | 5300 | 6314 | 314E | 82 | 138 | 2.31
| 150 |  | 35 | 2.1 | 104 | 68.0 | 4500 | 5300 | 6314-Z | 60314 | 82 | 138 | 2.56
| 150 |  | 35 | 2.1 | 104 | 68.0 | 4500 | 5300 | 6314 N | 50314E | 82 | 138 | 2.28
| 150 |  | 35 | 2.1 | 104 | 68.0 | 4400 |  | 6314-2Z | 80314 | 82 | 138 | 2.57
| 150 |  | 35 | 2.1 | 104 | 68.0 | 4400 |  | 6314-RZ | 160314K | 82 | 138 | 2.55
| 150 |  | 35 | 2.1 | 104 | 68.0 | 4400 |  | 6314-2RZ | 180314K | 82 | 138 | 2.55
| 150 |  | 35 | 2.1 | 104 | 68.0 | 3000 |  | 6314-RS | 160314 | 82 | 138 | 2.55
70 | 150 |  | 35 | 2.1 | 104 | 68.0 | 3000 |  | 6314-2RS | 180314 | 82 | 138 | 2.55
| 180 |  | 42 | 3 | 145 | 105 | 3700 | 4400 | 6414 | 414 | 84 | 166 | 4.81
75 | 115 |  | 20 | 1.1 | 40.2 | 33.2 | 5600 | 6700 | 6015 | 115 | 81.6 | 108.4 | 0.608
| 115 |  | 20 | 1.1 | 40.2 | 33.2 | 5600 | 6700 | 6015-Z | 60115 | 81.6 | 108.4 | 0.608
| 115 |  | 20 | 1.1 | 40.2 | 33.2 | 5600 | 6700 | 6015-2Z | 80115 | 81.6 | 108.4 | 0.608
| 115 |  | 20 | 1.1 | 40.2 | 33.2 | 5600 |  | 6015-2RZ | 180115K | 81.6 | 108.4 | 0.608
| 115 |  | 20 | 1.1 | 40.2 | 33.2 | 3400 |  | 6015-2RS | 180115 | 81.6 | 108.4 | 0.608
| 130 |  | 25 | 1.5 | 66.2 | 49.3 | 4800 | 5600 | 6215 | 215 | 84 | 121 | 1.14
| 130 |  | 25 | 1.5 | 66.2 | 49.3 | 4800 | 5600 | 6215 K |  | 84 | 121 | 1.12
| 130 |  | 25 | 1.5 | 66.2 | 49.3 | 4800 | 5600 | 6215-Z | 60215 | 84 | 121 | 1.19
| 130 |  | 25 | 1.5 | 66.2 | 49.3 | 4800 | 5600 | 6215-2Z | 80215 | 84 | 121 | 1.19
| 130 |  | 25 | 1.5 | 66.2 | 49.3 | 4800 |  | 6215-RZ | 160215K | 84 | 121 | 1.20
| 130 |  | 25 | 1.5 | 66.2 | 49.3 | 4800 |  | 6215-2RZ | 180215K | 84 | 121 | 1.20
| 130 |  | 25 | 1.5 | 66.2 | 49.3 | 3200 |  | 6215-RS | 160215 | 84 | 121 | 1.20
| 130 |  | 25 | 1.5 | 66.2 | 49.3 | 3200 |  | 6215-2RS | 180215 | 84 | 121 | 1.20
| 160 |  | 37 | 2.1 | 113 | 77.0 | 4200 | 5000 | 6315 | 315 | 87 | 148 | 2.75
| 160 |  | 37 | 2.1 | 113 | 77.0 | 4200 | 5000 | 6315-Z | 60315 | 87 | 148 | 3.04
| 160 |  | 37 | 2.1 | 113 | 77.0 | 4200 | 5000 | 6315 N | 50315 | 87 | 148 | 2.72
75 | 160 |  | 37 | 2.1 | 113 | 77.0 | 4200 |  | 6315-2Z | 80315 | 87 | 148 | 3.06
| 160 |  | 37 | 2.1 | 113 | 77.0 | 4200 |  | 6315-RZ | 160315K | 87 | 148 | 2.91
| 160 |  | 37 | 2.1 | 113 | 77.0 | 4200 |  | 6315-2RZ | 180315K | 87 | 148 | 3.08
| 160 |  | 37 | 2.1 | 113 | 77.0 | 2800 |  | 6315-RS | 160315 | 87 | 148 | 2.92
| 160 |  | 37 | 2.1 | 113 | 77.0 | 2800 |  | 6315-2RS | 180315 | 87 | 148 | 3.08
| 190 |  | 45 | 3 | 154 | 114 | 3500 | 4200 | 6415 | 415 | 89 | 176 | 5.21
80 | 125 |  | 22 | 1.1 | 47.5 | 39.8 | 5300 | 6300 | 6016 | 116 | 86.6 | 118.4 | 0.825
| 125 |  | 22 | 1.1 | 47.5 | 39.8 | 5300 | 6300 | 6016 MB | 116H | 86.6 | 118.4 | 1.02
| 125 |  | 22 | 1.1 | 47.5 | 39.8 | 5300 | 6300 | 6016-2Z | 80116 | 86.6 | 118.4 | 0.825
| 125 |  | 22 | 1.1 | 47.5 | 39.8 | 5300 |  | 6016-2RZ | 180116K | 86.6 | 118.4 | 0.825
| 125 |  | 22 | 1.1 | 47.5 | 39.8 | 3200 |  | 6016-2RS | 180116 | 86.6 | 118.4 | 0.825
| 140 |  | 26 | 2 | 73.3 | 55.6 | 4400 | 5300 | 6216 | 216 | 90 | 130 | 1.39
| 140 |  | 26 | 2 | 73.3 | 55.6 | 4400 | 5300 | 6216-Z | 60216 | 90 | 130 | 1.43
| 140 |  | 26 | 2 | 73.3 | 55.6 | 4400 | 5300 | 6216 N | 50216 | 90 | 130 | 1.36
| 140 |  | 26 | 2 | 73.3 | 55.6 | 4400 | 5300 | 6216-2Z | 80216 | 90 | 130 | 1.43
| 140 |  | 26 | 2 | 73.3 | 55.6 | 4400 |  | 6216-2RZ | 180216K | 90 | 130 | 1.40
| 140 |  | 26 | 2 | 73.3 | 55.6 | 3000 |  | 6216-2RS | 180216 | 90 | 130 | 1.40
| 170 |  | 39 | 2.1 | 123 | 86.5 | 3800 | 4800 | 6316 | 316 | 92 | 158 | 3.31
| 170 |  | 39 | 2.1 | 123 | 86.5 | 3800 | 4800 | 6316/C3 | 3G316 | 92 | 158 | 3.31
80 | 170 |  | 39 | 2.1 | 123 | 86.5 | 3800 | 4800 | 6316-Z | 60316 | 92 | 158 | 3.67
| 170 |  | 39 | 2.1 | 123 | 86.5 | 3800 | 4800 | 6316 N | 50316 | 92 | 158 | 3.26
| 170 |  | 39 | 2.1 | 123 | 86.5 | 3800 | 4800 | 6316-2Z | 80316 | 92 | 158 | 3.69
| 170 |  | 39 | 2.1 | 123 | 86.5 | 3800 |  | 6316-RZ | 160316K | 92 | 158 | 3.62
| 170 |  | 39 | 2.1 | 123 | 86.5 | 3800 |  | 6316-2RZ | 180316K | 92 | 158 | 3.62
| 170 |  | 39 | 2.1 | 123 | 86.5 | 2600 |  | 6316-RS | 160316 | 92 | 158 | 3.62
| 170 |  | 39 | 2.1 | 123 | 86.5 | 2600 |  | 6316-2RS | 180316 | 92 | 158 | 3.62
| 200 |  | 48 | 3 | 163 | 125 | 3300 | 3900 | 6416 | 416 | 94 | 186 | 6.75
85 | 130 |  | 22 | 1.1 | 50.8 | 42.9 | 5000 | 6000 | 6017 | 117 | 91.6 | 123.4 | 0.854
| 130 |  | 22 | 1.1 | 50.8 | 42.9 | 5000 | 6000 | 6017-2Z | 80117 | 91.6 | 123.4 | 0.854
| 130 |  | 22 | 1.1 | 50.8 | 42.9 | 5000 |  | 6017-2RZ | 180117K | 91.6 | 123.4 | 0.854
| 130 |  | 22 | 1.1 | 50.8 | 42.9 | 3000 |  | 6017-2RS | 180117 | 91.6 | 123.4 | 0.854
| 150 |  | 28 | 2 | 83.0 | 64.0 | 4200 | 5000 | 6217 | 217 | 95 | 140 | 1.64
| 150 |  | 28 | 2 | 83.0 | 64.0 | 4200 | 5000 | 6217 K |  | 95 | 140 | 1.61
| 150 |  | 28 | 2 | 83.0 | 64.0 | 4200 | 5000 | 6217-Z | 60217 | 95 | 140 | 1.76
| 150 |  | 28 | 2 | 83.0 | 64.0 | 4200 | 5000 | 6217 N | 50217 | 95 | 140 | 1.62
| 150 |  | 28 | 2 | 83.0 | 64.0 | 4200 |  | 6217-2Z | 80217 | 95 | 140 | 1.76
| 150 |  | 28 | 2 | 83.0 | 64.0 | 4200 |  | 6217-2RZ | 180217K | 95 | 140 | 1.75
| 150 |  | 28 | 2 | 83.0 | 64.0 | 2800 |  | 6217-2RS | 180217 | 95 | 140 | 1.75
| 180 |  | 41 | 3 | 142 | 97.0 | 3600 | 4500 | 6317 | 317 | 99 | 166 | 4.10
| 180 |  | 41 | 3 | 133 | 96.6 | 3600 | 4500 | 6317/P6 | E317 | 99 | 166 | 4.10
| 180 |  | 41 | 3 | 133 | 96.6 | 3600 | 4500 | 6317/P63 | 3E317 | 99 | 166 | 4.10
85 | 180 |  | 41 | 3 | 142 | 97.0 | 3600 | 4500 | 6317-Z | 60317 | 99 | 166 | 4.07
| 180 |  | 41 | 3 | 142 | 97.0 | 3600 | 4500 | 6317 N | 50317 | 99 | 166 | 4.06
| 180 |  | 41 | 3 | 142 | 97.0 | 3600 | 4500 | 6317-2Z | 80317 | 99 | 166 | 4.08
| 180 |  | 41 | 3 | 142 | 97.0 | 3600 |  | 6317-RZ | 160317K | 99 | 166 | 4.08
| 180 |  | 41 | 3 | 142 | 97.0 | 3600 |  | 6317-2RZ | 180317K | 99 | 166 | 4.08
| 180 |  | 41 | 3 | 142 | 97.0 | 2400 |  | 6317-RS | 160317 | 99 | 166 | 4.08
| 180 |  | 41 | 3 | 142 | 97.0 | 2400 |  | 6317-2RS | 180317 | 99 | 166 | 4.08
| 210 |  | 52 | 4 | 175 | 138 | 3100 | 3700 | 6417 | 417 | 103 | 192 | 7.69
90 | 140 |  | 24 | 1.5 | 57.5 | 49.2 | 4800 | 5600 | 6018 | 118 | 98 | 132 | 1.12
| 140 |  | 24 | 1.5 | 57.5 | 49.2 | 4800 | 5600 | 6018-Z | 60118 | 98 | 132 | 1.12
| 140 |  | 24 | 1.5 | 57.5 | 49.2 | 4800 | 5600 | 6018-2Z | 80118 | 98 | 132 | 1.12
| 140 |  | 24 | 1.5 | 57.5 | 49.2 | 4800 |  | 6018-RZ | 160118K | 98 | 132 | 1.12
| 140 |  | 24 | 1.5 | 57.5 | 49.2 | 4800 |  | 6018-2RZ | 180118K | 98 | 132 | 1.12
| 140 |  | 24 | 1.5 | 57.5 | 49.2 | 2800 |  | 6018-RS | 160118 | 98 | 132 | 1.12
| 140 |  | 24 | 1.5 | 57.5 | 49.2 | 2800 |  | 6018-2RS | 180118 | 98 | 132 | 1.12
| 160 |  | 30 | 2 | 94.2 | 70.3 | 3800 | 4800 | 6218/C3 | 3G218 | 100 | 150 | 2.11
| 160 |  | 30 | 2 | 94.2 | 70.3 | 3800 | 4800 | 6218 | 218 | 100 | 150 | 2.11
| 160 |  | 30 | 2 | 94.2 | 70.3 | 3800 | 4800 | 6218-Z | 60218 | 100 | 150 | 2.15
| 160 |  | 30 | 2 | 94.2 | 70.3 | 3800 | 4800 | 6218 N | 50218 | 100 | 150 | 2.08
| 160 |  | 30 | 2 | 94.2 | 70.3 | 3800 | 4800 | 6218-2Z | 80218 | 100 | 150 | 2.16
90 | 160 |  | 30 | 2 | 94.2 | 70.3 | 3800 |  | 6218-2RZ | 180218K | 100 | 150 | 2.15
| 160 |  | 30 | 2 | 94.2 | 70.3 | 2600 |  | 6218-2RS | 180218 | 100 | 150 | 2.15
| 190 |  | 43 | 3 | 144 | 108 | 3400 | 4300 | 6318 | 318E | 104 | 176 | 4.48
| 190 |  | 43 | 3 | 144 | 108 | 3400 | 4300 | 6318/P6 | E318E | 104 | 176 | 4.48
| 190 |  | 43 | 3 | 144 | 108 | 3400 | 4300 | 6318/C3S2 | 3G318ET3 | 104 | 176 | 4.95
| 190 |  | 43 | 3 | 144 | 108 | 3400 | 4300 | 6318-Z | 60318 | 104 | 176 | 4.93
| 190 |  | 43 | 3 | 144 | 108 | 3400 | 4300 | 6318 N | 50318E | 104 | 176 | 4.43
| 190 |  | 43 | 3 | 144 | 108 | 3400 | 4300 | 6318-2Z | 80318 | 104 | 176 | 4.97
| 190 |  | 43 | 3 | 144 | 108 | 3400 |  | 6318-RZ | 160318K | 104 | 176 | 4.93
| 190 |  | 43 | 3 | 144 | 108 | 3400 |  | 6318-2RZ | 180318K | 104 | 176 | 4.93
| 190 |  | 43 | 3 | 144 | 108 | 2200 |  | 6318-RS | 160318 | 104 | 176 | 4.93
| 190 |  | 43 | 3 | 144 | 108 | 2200 |  | 6318-2RS | 180318 | 104 | 176 | 4.93
| 190 |  | 43 | 3 | 144 | 108 | 2200 |  | 6318/C3S2 | 3G318ET3 | 104 | 176 | 4.48
| 225 |  | 54 | 4 | 193 | 158 | 2900 | 3600 | 6418 | 418 | 108 | 207 | 9.56
95 | 145 |  | 24 | 1.5 | 57.8 | 50.1 | 4500 | 5300 | 6019 | 119 | 103 | 137 | 1.16
| 145 |  | 24 | 1.5 | 57.8 | 50.1 | 4500 | 5300 | 6019-Z | 60119 | 103 | 137 | 1.16
| 145 |  | 24 | 1.5 | 57.8 | 50.1 | 4500 | 5300 | 6019-2Z | 80119 | 103 | 137 | 1.16
| 145 |  | 24 | 1.5 | 57.8 | 50.1 | 4500 |  | 6019-2RZ | 180119K | 103 | 137 | 1.16
| 145 |  | 24 | 1.5 | 57.8 | 50.1 | 2800 |  | 6019-2RS | 180119 | 103 | 137 | 1.16
| 170 |  | 32 | 2.1 | 110 | 82.8 | 3600 | 4500 | 6219 | 219 | 107 | 158 | 2.62
| 170 |  | 32 | 2.1 | 110 | 82.8 | 3600 | 4500 | 6219-Z | 60219 | 107 | 158 | 2.64
95 | 170 |  | 32 | 2.1 | 110 | 82.8 | 3600 | 4500 | 6219-2Z | 80219 | 107 | 158 | 2.65
| 170 |  | 32 | 2.1 | 110 | 82.8 | 3600 |  | 6219-2RZ | 180219K | 107 | 158 | 2.69
| 170 |  | 32 | 2.1 | 110 | 82.8 | 2400 |  | 6219-2RS | 180219 | 107 | 158 | 2.65
| 200 |  | 45 | 3 | 157 | 122 | 3200 | 4000 | 6319 | 319E | 109 | 186 | 5.52
| 200 |  | 45 | 3 | 157 | 122 | 3200 | 4000 | 6319/P6 | E319E | 109 | 186 | 5.52
| 200 |  | 45 | 3 | 157 | 122 | 3200 | 4000 | 6319/P63 | 3E319E | 109 | 186 | 5.52
| 200 |  | 45 | 3 | 156 | 121 | 3200 | 4000 | 6319-Z | 60319 | 109 | 186 | 5.60
| 200 |  | 45 | 3 | 156 | 121 | 3200 | 4000 | 6319-2Z | 80319 | 109 | 186 | 5.60
100 | 125 |  | 13 | 1 | 20.1 | 16.9 | 4000 | 5000 | 61820 | 1000820 | 105 | 120 | 0.315
| 140 |  | 20 | 1.1 | 41.8 | 40.1 | 4000 | 5000 | 61920 MB | 1000920H | 106 | 133 | 0.971
| 150 |  | 24 | 1.5 | 64.5 | 56.1 | 3800 | 5000 | 6020 | 120 | 108 | 142 | 1.18
| 150 |  | 24 | 1.5 | 64.5 | 56.1 | 3800 | 5000 | 6020-Z | 60120 | 108 | 142 | 1.18
| 150 |  | 24 | 1.5 | 64.5 | 56.1 | 3800 | 5000 | 6020-2Z | 80120 | 108 | 142 | 1.18
| 150 |  | 24 | 1.5 | 64.5 | 56.1 | 3800 |  | 6020-RZ | 160120K | 108 | 142 | 1.18
| 150 |  | 24 | 1.5 | 64.5 | 56.1 | 3800 |  | 6020-2RZ | 180120K | 108 | 142 | 1.18
| 150 |  | 24 | 1.5 | 64.5 | 56.1 | 2600 |  | 6020-RS | 160120 | 108 | 142 | 1.18
| 150 |  | 24 | 1.5 | 64.5 | 56.1 | 2600 |  | 6020-2RS | 180120 | 108 | 142 | 1.18
| 180 |  | 34 | 2.1 | 122 | 92.7 | 3400 | 4300 | 6220 | 220 | 112 | 168 | 3.1
| 180 |  | 34 | 2.1 | 122 | 92.7 | 3400 | 4300 | 6220-Z | 60220 | 112 | 168 | 3.19
| 180 |  | 34 | 2.1 | 122 | 92.7 | 3400 | 4300 | 6220 N | 50220 | 112 | 168 | 3.05
100 | 180 |  | 34 | 2.1 | 122 | 92.7 | 3400 | 4300 | 6220-2Z | 80220 | 112 | 168 | 3.24
| 180 |  | 34 | 2.1 | 122 | 92.7 | 3400 |  | 6220-2RZ | 180220K | 112 | 168 | 3.15
| 180 |  | 34 | 2.1 | 122 | 92.7 | 2400 |  | 6220-2RS | 180220 | 112 | 168 | 3.06
| 215 |  | 47 | 3 | 200 | 136 | 2800 | 3600 | 6320 | 320 | 114 | 201 | 6.77
| 215 |  | 47 | 3 | 200 | 136 | 2800 | 3600 | 6320/P6 | E320 | 114 | 201 | 6.77
| 215 |  | 47 | 3 | 200 | 136 | 2800 | 3600 | 6320/P63 | 3E320 | 114 | 201 | 6.77
| 215 |  | 47 | 3 | 200 | 136 | 2800 | 3600 | 6320 N | 50320 | 114 | 201 | 6.75
| 215 |  | 47 | 3 | 173 | 140 | 2800 | 3600 | 6320-Z | 60320 | 114 | 201 | 7.20
| 215 |  | 47 | 3 | 173 | 140 | 2800 |  | 6320-2Z | 80320 | 114 | 201 | 7.02
| 250 |  | 58 | 4 | 223 | 195 | 2400 | 3000 | 6420 | 420 | 118 | 232 | 12.8
105 | 160 |  | 26 | 2 | 71.9 | 63.3 | 4000 | 4800 | 6021 | 121 | 114 | 151 | 1.88
| 160 |  | 26 | 2 | 71.9 | 63.3 | 4000 |  | 6021-2RZ | 180121K | 114 | 151 | 1.88
| 160 |  | 26 | 2 | 71.9 | 63.3 | 2400 |  | 6021-2RS | 180121 | 114 | 151 | 1.88
| 190 |  | 36 | 2.1 | 133 | 105 | 3200 | 4000 | 6221 | 221E | 117 | 178 | 3.35
| 190 |  | 36 | 2.1 | 133 | 105 | 3200 | 4000 | 6221-Z | 60221 | 117 | 178 | 3.75
| 190 |  | 36 | 2.1 | 133 | 105 | 3200 | 4000 | 6221 N | 50221 | 117 | 178 | 3.30
| 225 |  | 49 | 3 | 184 | 153 | 2700 | 3400 | 6321 | 321E | 119 | 211 | 7.77
110 | 150 |  | 20 | 1.1 | 44.3 | 45.1 | 3800 | 4500 | 61922 MB | 1000922H | 117 | 144 | 1.08
| 170 |  | 28 | 2 | 81.8 | 72.9 | 3800 | 4500 | 6022 | 122 | 119 | 161 | 1.95
| 170 |  | 28 | 2 | 81.8 | 72.9 | 3800 | 4500 | 6022/C4 | 4G122E | 119 | 161 | 1.78
| 170 |  | 28 | 2 | 81.8 | 72.9 | 3800 | 4500 | 6022-Z | 60122 | 119 | 161 | 1.95
| 170 |  | 28 | 2 | 81.8 | 72.9 | 3800 | 4500 | 6022-2Z | 80122 | 119 | 161 | 1.95
| 170 |  | 28 | 2 | 81.8 | 72.9 | 3800 | 4500 | 6022-RZ | 160122K | 119 | 161 | 1.95
110 | 170 |  | 28 | 2 | 81.8 | 72.9 | 3800 | 4500 | 6022-2RZ | 180122K | 119 | 161 | 1.95
| 170 |  | 28 | 2 | 81.8 | 72.9 | 2400 | 3200 | 6022-RS | 160122 | 119 | 161 | 1.95
| 170 |  | 28 | 2 | 81.8 | 72.9 | 2400 | 3200 | 6022-2RS | 180122 | 119 | 161 | 1.95
| 200 |  | 38 | 2.1 | 144 | 117 | 3000 | 3800 | 6222 | 222 | 122 | 188 | 4.00
| 200 |  | 38 | 2.1 | 144 | 117 | 3000 | 3800 | 6222-Z | 60222 | 122 | 188 | 4.25
| 240 |  | 50 | 3 | 205 | 178 | 2500 | 3000 | 6322 | 322 | 124 | 226 | 8.59
| 240 |  | 50 | 3 | 205 | 178 | 2500 | 3000 | 6322/P63 | 3E322 | 124 | 226 | 8.59
| 240 |  | 50 | 3 | 205 | 178 | 2500 | 3000 | 6322/P6 | E322 | 124 | 226 | 8.59
| 280 |  | 65 | 4 | 256 | 237 | 2000 | 2800 | 6422 | 422 | 128 | 262 | 18.3
120 | 165 |  | 22 | 1.1 | 57.1 | 57.9 | 3400 | 4000 | 61924 MB | 1000924H | 129 | 171 | 1.28
| 180 |  | 28 | 2 | 87.7 | 79.3 | 3400 | 4000 | 6024 | 124E | 129 | 171 | 1.85
| 180 |  | 28 | 2 | 87.7 | 79.3 | 3400 | 4000 | 6024-Z | 60124 | 129 | 171 | 2.00
| 180 |  | 28 | 2 | 87.7 | 79.3 | 3400 | 4000 | 6024-2Z | 80124 | 129 | 171 | 2.00
| 180 |  | 28 | 2 | 87.7 | 79.3 | 3400 | 4000 | 6024-RZ | 160124K | 129 | 171 | 2.00
| 180 |  | 28 | 2 | 87.7 | 79.3 | 3400 | 4000 | 6024-2RZ | 180124K | 129 | 171 | 2.00
| 180 |  | 28 | 2 | 87.7 | 79.3 | 2200 | 3000 | 6024-RS | 160124 | 129 | 171 | 2.00
| 180 |  | 28 | 2 | 87.7 | 79.3 | 2200 | 3000 | 6024-2RS | 180124 | 129 | 171 | 2.00
| 215 |  | 40 | 2.1 | 155.3 | 131 | 2700 | 3400 | 6224 | 224 | 132 | 203 | 4.98
| 215 |  | 40 | 2.1 | 155 | 131 | 2700 | 3400 | 6224/P6 | E224 | 132 | 203 | 4.98
| 260 |  | 55 | 3 | 228 | 207 | 2300 | 3000 | 6324 | 324E | 134 | 246 | 11.8
| 260 |  | 55 | 3 | 228 | 207 | 2300 | 3000 | 6324/P6 | E324E | 134 | 246 | 11.8
130 | 180 |  | 24 | 1.5 | 70.6 | 71.0 | 3000 | 3800 | 61926 | 1000926 | 138 | 172 | 1.45
| 200 |  | 33 | 2 | 105 | 96.8 | 2800 | 3600 | 6026 | 126 | 139 | 191 | 3.07
| 200 |  | 33 | 2 | 105 | 96.8 | 2800 | 3600 | 6026-Z | 60126 | 139 | 191 | 3.07
| 230 |  | 40 | 3 | 169 | 148.1 | 2500 | 3200 | 6226 | 226 | 144 | 216 | 5.34
| 230 |  | 40 | 3 | 169 | 148 | 2500 | 3200 | 6226/P6 | E226 | 144 | 216 | 5.34
| 280 |  | 58 | 4 | 253 | 242 | 2100 | 2700 | 6326 | 326E | 148 | 262 | 14.3
| 280 |  | 58 | 4 | 253 | 242 | 2100 | 2700 | 6326/P6 | E326E | 148 | 262 | 14.3
140 | 190 |  | 24 | 1.5 | 66.6 | 71.2 | 3400 | 4000 | 61928 M | 1000928 | 147 | 169 | 2.03
| 190 |  | 24 | 1.5 | 66.6 | 71.2 | 3400 | 4000 | 61928 MB/C4 | 4G1000928H | 147 | 169 | 2.03
| 210 |  | 33 | 2 | 116 | 109 | 3000 | 3600 | 6028 | 128 | 149 | 201 | 3.18
| 210 |  | 33 | 2 | 116 | 109 | 3000 | 3600 | 6028-Z | 60128 | 149 | 201 | 3.18
| 210 |  | 33 | 2 | 116 | 109 | 3000 | 3600 | 6028-2Z | 80128 | 149 | 201 | 3.18
| 250 |  | 42 | 3 | 177 | 164 | 2300 | 2800 | 6228 | 228 | 154 | 236 | 7.04
| 250 |  | 42 | 3 | 166 | 150 | 2300 | 2800 | 6228/P6 | E228 | 154 | 236 | 7.04
| 300 |  | 62 | 4 | 275 | 272 | 1900 | 2500 | 6328 | 328E | 158 | 282 | 17.7
150 | 225 |  | 35 | 2.1 | 132 | 125 | 2600 | 3200 | 6030 | 130 | 161 | 214 | 4.13
| 225 |  | 35 | 2.1 | 132 | 125 | 2600 | 3200 | 6030 MB | 130H | 161 | 214 | 4.87
| 270 |  | 45 | 3 | 203 | 199 | 1900 | 2600 | 6230 | 230E | 164 | 256 | 9.49
| 270 |  | 45 | 3 | 203 | 199 | 1900 | 2600 | 6230/P6 | E230 | 164 | 256 | 9.49
| 270 |  | 45 | 3 | 203 | 199 | 1900 | 2600 | 6230/C3 | 3G230E | 164 | 256 | 9.49
| 320 |  | 65 | 4 | 299 | 308 | 1800 | 2400 | 6330 | 330E | 168 | 302 | 19.7
| 320 |  | 65 | 4 | 299 | 308 | 1800 | 2400 | 6330/P6 | E330E | 168 | 302 | 19.7
160 | 240 |  | 38 | 2.1 | 143 | 138 | 2400 | 3000 | 6032 | 132E | 171 | 229 | 4.53
| 240 |  | 38 | 2.1 | 143 | 138 | 2400 | 3000 | 6032 MB/P6 | E132H | 171 | 229 | 5.53
| 240 |  | 38 | 2.1 | 143 | 138 | 2400 | 3000 | 6032 MB | 132H | 171 | 229 | 5.53
160 | 290 |  | 48 | 3 | 215 | 218 | 1800 | 2400 | 6232 | 232E | 174 | 276 | 11.8
| 290 |  | 48 | 3 | 215 | 218 | 1800 | 2400 | 6232/P6 | E232 | 174 | 276 | 11.8
| 340 |  | 68 | 4 | 313 | 341 | 1800 | 2200 | 6332 | 332 | 176 | 324 | 24.2
170 | 230 |  | 28 | 2 | 94 | 104 | 2200 | 2800 | 61934 MB | 1000934H | 179 | 221 | 3.42
| 230 |  | 38 | 2 | 94 | 104 | 2200 | 2800 | 62934X2 MB | 834H | 179 | 221 | 4.39
| 260 |  | 42 | 2.1 | 170 | 171 | 2200 | 2800 | 6034 | 134E | 181 | 249 | 6.49
| 260 |  | 42 | 2.1 | 170 | 171 | 2200 | 2800 | 6034 MB | 134H | 181 | 249 | 7.99
| 310 |  | 52 | 4 | 245 | 260 | 1800 | 2300 | 6234 | 234E | 188 | 292 | 14.7
| 360 |  | 72 | 4 | 335 | 375 | 1600 | 1900 | 6334 | 334 | 188 | 342 | 31.4
| 249.5 |  | 33 | 1.5 | 115 | 126 | 2200 | 2800 | 16034X3 MB | 734HK | 178 | 252 | 5.83
180 | 280 |  | 46 | 2.1 | 189 | 199 | 2000 | 2600 | 6036 | 136 | 191 | 269 | 7.97
| 280 |  | 46 | 2.1 | 189 | 199 | 2000 | 2600 | 6036 MB | 136H | 191 | 269 | 9.68
| 320 |  | 52 | 4 | 256 | 302 | 1700 | 2100 | 6236 | 236E | 198 | 302 | 15.0
| 259.5 |  | 33 | 2.1 | 118 | 131 | 2200 | 2800 | 61936X1 M | 736HK | 189 | 241 | 6.22
| 259.5 |  | 33 | 2.1 | 118 | 131 | 2200 | 2800 | 61936X1 M/P6 | E736HK | 189 | 241 | 6.22
| 259.5 |  | 52 | 3.7 | 140 | 147 | 2100 | 2700 | 63936X1 M/C3 | 3G736H | 189 | 251 | 9.56
190 | 260 |  | 33 | 2 | 131 | 146 | 2200 | 2800 | 61938 MB | 1000938H | 199 | 251 | 5.23
| 269.5 |  | 33 | 2 | 131 | 146 | 2200 | 2800 | 61938X1 M | 738H | 199 | 261 | 5.97
| 289.5 |  | 46 | 2.1 | 188 | 200 | 2000 | 2600 | 6038X1 MB | 138HK | 201 | 279 | 10.0
| 290 |  | 46 | 2.1 | 188 | 200 | 2000 | 2600 | 6038 | 138 | 201 | 279 | 8.3
| 290 |  | 46 | 2.1 | 188 | 200 | 2000 | 2600 | 6038 MB | 138H | 201 | 279 | 10.1
| 340 |  | 55 | 4 | 284 | 321 | 1700 | 2000 | 6238 | 238E | 208 | 322 | 17.7
200 | 279.5 |  | 38 | 2.1 | 134 | 155 | 2000 | 2600 | 61940X1-1 M | 740H | 210 | 279 | 7.49
| 289.5 |  | 38 | 2.1 | 151 | 170 | 1900 | 2400 | 61940X1 M/C3 | 3G840H | 210 | 279 | 8.62
| 289.5 |  | 38 | 2.1 | 151 | 170 | 1900 | 2400 | 61940X1 M | 840H | 210 | 279 | 8.62
| 310 |  | 51 | 2.1 | 204 | 226 | 1900 | 2400 | 6040 | 140 | 211 | 299 | 11.7
| 360 |  | 58 | 4 | 288 | 332 | 1600 | 1900 | 6240 | 240 | 218 | 342 | 22.5
220 | 300 |  | 38 | 2.1 | 161 | 185 | 1800 | 2300 | 61944 | 1000944 | 231 | 289 | 5.95
| 309.5 |  | 38 | 3 | 153 | 181 | 1800 | 2200 | 61944X1 M | 744H | 231 | 299 | 9.49
| 340 |  | 56 | 3 | 247 | 291 | 1800 | 2300 | 6044 MB | 144H | 233 | 327 | 17.6
| 340 |  | 56 | 3 | 247 | 291 | 1800 | 2300 | 6044 | 144E | 233 | 327 | 14.1
| 340 |  | 56 | 3 | 247 | 291 | 1800 | 2300 | 6044/S1YA | 144ET1K | 233 | 327 | 14.1
| 340 |  | 56 | 3 | 231 | 270 | 1800 | 2300 | 6044 | 144 | 233 | 327 | 19.0
220 | 400 |  | 65 | 4 | 334 | 409 | 1400 | 1700 | 6244 | 244 | 238 | 382 | 29.4
| 400 |  | 65 | 4 | 334 | 409 | 1400 | 1700 | 6244 F1 | 244W1 | 238 | 382 | 34.8
230 | 329.5 |  | 40 | 3 | 170 | 202 | 1600 | 2000 | 6646 MB | 746H | 241 | 319 | 11.7
| 329.5 |  | 40 | 3 | 170 | 202 | 1600 | 2000 | 6646 MB/P6 | E746H | 241 | 319 | 11.7
240 | 320 |  | 38 | 2.1 | 170 | 206 | 1800 | 2200 | 61948 M | 1000948H | 251 | 309 | 8.70
| 360 |  | 56 | 3 | 261 | 319 | 1700 | 2000 | 6048 | 148 | 253 | 347 | 20.7
| 360 |  | 56 | 3 | 261 | 319 | 1700 | 2000 | 6048 MA | 148H | 253 | 347 | 19.9
| 440 |  | 72 | 4 | 340 | 451 | 1200 | 1500 | 6248 | 248 | 258 | 422 | 53.9
260 | 360 |  | 46 | 2.1 | 210 | 266 | 1500 | 1800 | 61952 MB | 1000952H | 276 | 349 | 13.2
| 368 |  | 48 | 2.1 | 209 | 266 | 1400 | 1600 | 61952X3 MB/C4 | 4G852H | 276 | 356 | 16.9
| 369.5 |  | 46 | 3 | 209 | 266 | 1500 | 1800 | 61952X1 MB | 952H | 276 | 349 | 16.4
| 370 |  | 46 | 3 | 209 | 266 | 1400 | 1600 | 61952X1-1 MB | 752H | 276 | 349 | 16.5
| 400 |  | 65 | 4 | 299 | 387 | 1500 | 1800 | 6052 MB | 152 | 276 | 384 | 29.4
| 400 |  | 65 | 4 | 299 | 387 | 1500 | 1800 | 6052 F1 | 152W1 | 276 | 384 | 28.9
| 480 |  | 80 | 5 | 431 | 590 | 1100 | 1400 | 6252 M | 252H | 280 | 460 | 68.1
280 | 379.5 |  | 46 | 2.1 | 217 | 285 | 1400 | 1700 | 61956X1-2 M/C3 | 3G1000956HK | 291 | 379 | 15.3
| 380 |  | 46 | 2.1 | 217 | 285 | 1500 | 1800 | 61956 M | 1000956H | 291 | 369 | 15.4
| 389.5 |  | 46 | 2.1 | 214 | 282 | 1500 | 1800 | 61956 X1-1M | 756HK | 291 | 379 | 17.5
| 389.5 |  | 65 | 4 | 214 | 282 | 1500 | 1800 | 61956X3 M | 756HK1 | 291 | 379 | 23.3
| 390 |  | 46 | 2.1 | 214 | 282 | 1400 | 1700 | 61956X1 M | 756H | 291 | 379 | 17.6
| 405 |  | 56 | 4 | 278 | 372 | 1300 | 1750 | 61056X3/C3 | 3G856 | 303 | 381 | 24.7
| 420 |  | 65 | 4 | 311 | 421 | 1400 | 1700 | 6056 | 156 | 296 | 404 | 31.2
300 | 380 |  | 38 | 2.1 | 169 | 223 | 1400 | 1700 | 61860 MA | 1000860H | 309 | 371 | 10.6
| 419.5 |  | 56 | 3 | 261 | 362 | 1200 | 1600 | 61960X1 | 1000960K | 313 | 407 | 23.8
| 420 |  | 56 | 3 | 261 | 362 | 1200 | 1600 | 61960 | 1000960 | 313 | 407 | 23.9
| 420 |  | 56 | 3 | 261 | 362 | 1200 | 1600 | 61960/C3 | 3G1000960 | 313 | 407 | 23.9
| 460 |  | 74 | 4 | 360 | 507 | 1200 | 1500 | 6060 | 160 | 316 | 444 | 44.3
| 460 |  | 74 | 4 | 360 | 507 | 1100 | 1500 | 6060 Q4B | 160Q | 316 | 444 | 43.3
320 | 400 |  | 38 | 2.1 | 186 | 251 | 1300 | 1600 | 61864 MA | 1000864H | 333 | 427 | 11.2
| 440 |  | 65 | 4 | 270 | 384 | 1100 | 1400 | 61956X2 | 764 | 336 | 424 | 29.8
| 440 |  | 56 | 3 | 270 | 384 | 1100 | 1400 | 61964 | 1000964 | 333 | 427 | 24.9
| 480 |  | 74 | 4 | 374 | 550 | 1000 | 1300 | 6064 Q4B | 164Q | 336 | 464 | 45.7
| 480 |  | 74 | 4 | 374 | 550 | 1100 | 1400 | 6064 | 164 | 336 | 464 | 46.7
321 | 440 |  | 65 | 4 | 270 | 384 | 1100 | 1400 | 629/321X2 | 964 | 336 | 424 | 29.5
340 | 420 |  | 38 | 2.1 | 188 | 260 | 1200 | 1500 | 61868 | 1000868 | 351 | 409 | 11.3
| 460 |  | 56 | 3 | 273 | 403 | 1100 | 1400 | 61968 | 1000968 | 353 | 447 | 27.7
| 520 |  | 82 | 5 | 404 | 617 | 1000 | 1300 | 6068 M | 168H | 360 | 500 | 62.6
| 520 |  | 82 | 5 | 404 | 617 | 1000 | 1300 | 6068 M/P6YA | E168HK | 360 | 500 | 62.5
360 | 440 |  | 38 | 2.1 | 191 | 269 | 1100 | 1400 | 61872 A | 1000872 | 351 | 429 | 12.8
| 480 |  | 56 | 3 | 279 | 421 | 1000 | 1350 | 61972 | 1000972 | 373 | 467 | 26.3
| 540 |  | 82 | 5 | 421 | 658 | 1000 | 1300 | 6072/P6 | E172 | 380 | 520 | 67.1
| 540 |  | 82 | 5 | 421 | 658 | 1000 | 1300 | 6072 | 172 | 380 | 520 | 67.1
380 | 480 |  | 46 | 2.1 | 242 | 362 | 1000 | 1300 | 61876 Q4A/C9 | 1000876QU | 391 | 469 | 19.4
| 480 |  | 46 | 2.1 | 242 | 362 | 1000 | 1300 | 61876 A | 1000876 | 391 | 469 | 19.9
| 520 |  | 44 | 3 | 230 | 350 | 1000 | 1300 | 160976 | 7000976 | 396 | 504 | 30.5
| 520 |  | 65 | 4 | 336 | 534 | 1000 | 1300 | 61976 A | 1000976 | 396 | 504 | 43.5
400 | 500 |  | 46 | 2.1 | 245 | 375 | 1000 | 1200 | 61880 A/C4 | 4G1000880 | 413 | 488 | 21.4
| 500 |  | 46 | 2.1 | 245 | 375 | 1000 | 1200 | 61880 A | 10200880 | 413 | 488 | 21.4
| 540 |  | 65 | 4 | 355 | 434 | 950 | 1200 | 61980 Q4B | 1000980Q | 416 | 524 | 42.2
| 600 |  | 90 | 5 | 512 | 858 | 900 | 1100 | 6080 Q4B | 180Q | 420 | 580 | 88.0
| 600 |  | 90 | 5 | 512 | 858 | 900 | 1100 | 6080 | 180 | 420 | 580 | 90
| 600 |  | 90 | 5 | 512 | 858 | 900 | 1100 | 6080/P6 | E180 | 420 | 580 | 90
420 | 520 |  | 46 | 2.1 | 251 | 393 | 950 | 1200 | 61884 Q4A | 1000884Q | 431 | 509 | 21.2
| 560 |  | 65 | 4 | 352 | 586 | 900 | 1100 | 61984 | 1000984 | 436 | 544 | 45.7
460 | 580 |  | 56 | 3 | 312 | 521 | 900 | 1000 | 61892 Q4A/C9 | 1000892QU | 473 | 567 | 34.3
| 620 |  | 74 | 4 | 422 | 747 | 850 | 1000 | 61992 | 1000992 | 473 | 605 | 58.3
| 620 |  | 74 | 4 | 422 | 747 | 850 | 1000 | 61992/P6 | E1000992 | 473 | 605 | 58.3
480
| 650 |  | 78 | 5 | 448 | 809 | 800 | 950 | 61996 | 1000996 | 498 | 632 | 76.3
500
| 670 |  | 78 | 5 | 460 | 848 | 800 | 900 | 619/500 | 10009/500 | 526 | 645 | 77.2
| 720 |  | 100 | 6 | 632 | 1200 | 750 | 900 | 60/500 | 1/500 | 526 | 694 | 131
| 720 |  | 100 | 6 | 632 | 1200 | 750 | 900 | 60/500/P6S1 | E1/500T2 | 526 | 694 | 131
530
| 710 |  | 82 | 5 | 516 | 744 | 670 | 910 | 619/530 Q4B | 10009/530Q | 550 | 690 | 92.7
| 710 |  | 82 | 5 | 516 | 997 | 670 | 910 | 619/530/C3 | 3G10009/530 | 550 | 690 | 95
| 710 |  | 82 | 5 | 516 | 997 | 670 | 910 | 619/530 QB/P6S1 | E10009/530QT2 | 550 | 690 | 92.7
| 760 |  | 100 | 6 | 650 | 1290 | 670 | 810 | 60/530X3 | 8/530 | 552 | 757 | 148
| 760 |  | 100 | 6 | 650 | 1290 | 670 | 810 | 60/530X3/P6 | E8/530 | 552 | 757 | 148
560
| 680 |  | 56 | 3 | 320 | 575 | 660 | 810 | 618/560 Q4A | 10008/560Q | 573 | 667 | 40.4
| 750 |  | 85 | 5 | 526 | 1040 | 670 | 800 | 619/560 | 10009/560 | 578 | 732 | 110
570
| 799 |  | 115 | 6 | 669 | 1360 | 480 | 600 | 66/570 Q/C3 | 3G9/570Q | 598 | 770 | 182
630
| 780 |  | 69 | 4 | 439 | 874 | 600 | 710 | 618/630 | 10008/630 | 645 | 765 | 76.7
670
| 820 |  | 69 | 4 | 453 | 934 | 530 | 640 | 618/670 Q4A | 1008/670Q | 686 | 804 | 75.4
1090
| 1350 |  | 122 | 7.5 | 935 | 2590 | 270 | 340 | 66/1090 F/P69YA | E9/1090W1UK | 1124 | 1226 | 398
25 | 52 |  | 15 | 1 | 14.2 | 8.00 |  | 12000 | 6205 N | 50205 | 31 | 46 | 0.131
| 52 |  | 15 | 1 | 14.2 | 8.00 |  | 12000 | 6205-ZN | 150205 | 31 | 46 | 0.215
| 62 |  | 17 | 1.1 | 22.0 | 11.5 |  | 11000 | 6305 N | 50305 | 32 | 55 | 0.218
| 62 |  | 17 | 1.1 | 22.0 | 11.5 |  | 11000 | 6305-ZN | 150305 | 32 | 55 | 0.218
30 | 55 |  | 13 | 1 | 13.2 | 8.30 |  | 12000 | 6006 N | 50106 | 35 | 50 | 0.09
| 55 |  | 13 | 1 | 13.2 | 8.30 |  | 12000 | 6006-ZN | 150106 | 35 | 50 | 0.115
| 62 |  | 16 | 1 | 19.4 | 11.2 |  | 10000 | 6206 N | 50206 | 36 | 56 | 0.196
| 72 |  | 19 | 1.1 | 27.0 | 15.2 |  | 9000 | 6306 N | 50306 | 37 | 65 | 0.339
| 72 |  | 19 | 1.1 | 27.0 | 15.2 |  | 9000 | 6306-ZN | 150306 | 37 | 65 | 0.34
35 | 62 |  | 14 | 1 | 16.2 | 10.4 |  | 10000 | 6007 N | 50107 | 40 | 57 | 0.16
| 62 |  | 14 | 1 | 16.2 | 10.4 |  | 10000 | 6007-ZN | 150107 | 40 | 57 | 0.148
| 72 |  | 17 | 1.1 | 25.2 | 15.1 |  | 9000 | 6207 N | 50207 | 42 | 65 | 0.277
| 72 |  | 17 | 1.1 | 25.2 | 15.1 |  | 9000 | 6207-ZN | 150207 | 42 | 65 | 0.285
| 80 |  | 21 | 1.5 | 33.4 | 19.2 |  | 8500 | 6307 N | 50307 | 44 | 71 | 0.441
| 80 |  | 21 | 1.5 | 33.4 | 19.2 |  | 8500 | 6307-ZN | 150307 | 44 | 71 | 0.435
| 100 |  | 25 | 1.5 | 57.3 | 30.1 |  | 7000 | 6407 N | 50407 | 44 | 91 | 0.921
40 | 68 |  | 15 | 1 | 17.0 | 11.7 |  | 9500 | 6008 N | 50108 | 45 | 63 | 0.203
| 68 |  | 15 | 1 | 17.0 | 11.7 |  | 9500 | 6008-ZN | 150108 | 45 | 63 | 0.185
| 80 |  | 18 | 1.1 | 29.5 | 18.1 |  | 8500 | 6208 N | 50208 | 47 | 73 | 0.361
| 80 |  | 18 | 1.1 | 29.5 | 18.1 |  | 8500 | 6208-ZN | 150208 | 47 | 73 | 0.37
| 90 |  | 23 | 1.5 | 42.7 | 25.2 |  | 7300 | 6308 N | 50308 | 49 | 81 | 0.625
| 90 |  | 23 | 1.5 | 42.7 | 25.2 |  | 7300 | 6308-ZN | 150308 | 49 | 81 | 0.636
| 110 |  | 27 | 2 | 65.5 | 37.7 |  | 6500 | 6408 N | 50408 | 50 | 100 | 1.22
45 | 75 |  | 16 | 1 | 21.1 | 14.8 |  | 9000 | 6009 N | 50109 | 50 | 70 | 0.24
| 75 |  | 16 | 1 | 21.1 | 14.8 |  | 9000 | 6009-ZN | 150109 | 50 | 70 | 0.24
| 85 |  | 19 | 1.1 | 32.7 | 20.4 |  | 7300 | 6209 N | 50209 | 52 | 78 | 0.388
| 85 |  | 19 | 1.1 | 32.7 | 20.4 |  | 7300 | 6209-ZN | 150209 | 52 | 78 | 0.393
| 100 |  | 25 | 1.5 | 53.1 | 32.0 |  | 6500 | 6309 N | 50309 | 54 | 91 | 0.812
| 100 |  | 25 | 1.5 | 53.1 | 32.0 |  | 6500 | 6309-ZN | 150309 | 54 | 91 | 0.825
| 120 |  | 29 | 2 | 76.8 | 44.9 |  | 5800 | 6409 N | 50409 | 55 | 110 | 1.5
50 | 80 |  | 16 | 1 | 22.0 | 16.3 |  | 8500 | 6010 N | 50110 | 55 | 75 | 0.26
| 80 |  | 16 | 1 | 22.0 | 16.3 |  | 8500 | 6010-ZN | 150110 | 55 | 75 | 0.256
| 90 |  | 20 | 1.1 | 35.0 | 23.0 |  | 6800 | 6210 N | 50210 | 57 | 83 | 0.435
50 | 90 |  | 20 | 1.1 | 35.0 | 23.0 |  | 6800 | 6210-ZN | 150210 | 57 | 83 | 0.462
| 110 |  | 27 | 2 | 61.8 | 37.9 |  | 6100 | 6310 N | 50310 | 60 | 100 | 1.02
| 110 |  | 27 | 2 | 61.8 | 37.9 |  | 6100 | 6310-ZN | 150310 | 60 | 100 | 1.02
| 130 |  | 31 | 2.1 | 92.3 | 55.1 |  | 5100 | 6410 N | 50410 | 62 | 118 | 1.82
55 | 90 |  | 18 | 1.1 | 30.3 | 21.9 |  | 7500 | 6011 N | 50111 | 61.6 | 83.4 | 0.373
| 90 |  | 18 | 1.1 | 30.3 | 21.9 |  | 7500 | 6011-ZN | 150111 | 61.6 | 83.4 | 0.38
| 100 |  | 21 | 1.5 | 43.4 | 29.2 |  | 6100 | 6211 N | 50211 | 64 | 91 | 0.561
| 100 |  | 21 | 1.5 | 43.4 | 29.2 |  | 6100 | 6211-ZN | 150211 | 64 | 91 | 0.59
| 120 |  | 29 | 2 | 71.5 | 44.6 |  | 5400 | 6311 N | 50311 | 65 | 110 | 1.3
| 120 |  | 29 | 2 | 71.5 | 44.6 |  | 5400 | 6311-ZN | 150311 | 65 | 110 | 1.3
| 140 |  | 33 | 2.1 | 100 | 62.0 |  | 4800 | 6411 N | 50411 | 67 | 128 | 2.18
60 | 95 |  | 18 | 1.1 | 31.7 | 24.2 |  | 6700 | 6012 N | 50112 | 66.6 | 88.4 | 0.398
| 110 |  | 22 | 1.5 | 50.2 | 34.5 |  | 5400 | 6212 N | 50212 | 69 | 101 | 0.754
| 110 |  | 22 | 1.5 | 50.2 | 34.5 |  | 5400 | 6212-ZN | 150212 | 69 | 101 | 0.8
| 130 |  | 31 | 2.1 | 81.7 | 51.8 |  | 5000 | 6312 N | 50312 | 72 | 118 | 1.69
| 130 |  | 31 | 2.1 | 81.7 | 51.8 |  | 5000 | 6312-ZN | 150312 | 72 | 118 | 1.67
60 | 150 |  | 35 | 2.1 | 109 | 70.1 |  | 4600 | 6412 N | 50412 | 72 | 138 | 2.8
65 | 100 |  | 18 | 1.1 | 32.1 | 24.9 |  | 6300 | 6013 N | 50113 | 71.6 | 93.4 | 0.412
| 120 |  | 23 | 1.5 | 52.0 | 37.0 |  | 5100 | 6213 N | 50213 | 74 | 111 | 0.944
| 120 |  | 23 | 1.5 | 52.0 | 37.0 |  | 5100 | 6213-ZN | 150213 | 74 | 111 | 0.99
| 140 |  | 33 | 2.1 | 93.9 | 60.4 |  | 4600 | 6313 N | 50313 | 77 | 128 | 2.05
| 140 |  | 33 | 2.1 | 93.9 | 60.4 |  | 4600 | 6313-ZN | 150313 | 77 | 128 | 2.08
| 160 |  | 37 | 2.1 | 118 | 78.6 |  | 4400 | 6413 N | 50413 | 77 | 148 | 3.34
70 | 110 |  | 20 | 1.1 | 38.6 | 30.4 |  | 6000 | 6014 N | 50114 | 76.6 | 103.4 | 0.581
| 125 |  | 24 | 1.5 | 57.1 | 40.8 |  | 4800 | 6214 N | 50214 | 79 | 116 | 1.1
| 125 |  | 24 | 1.5 | 57.1 | 40.8 |  | 4800 | 6214-ZN | 150214 | 79 | 116 | 1.1
| 150 |  | 35 | 2.1 | 104 | 68.0 |  | 4400 | 6314 N | 50314 | 82 | 138 | 2.52
| 150 |  | 35 | 2.1 | 104 | 68.0 |  | 4400 | 6314-ZN | 150314 | 82 | 138 | 2.55
75 | 130 |  | 25 | 1.5 | 66.2 | 49.3 |  | 4600 | 6215 N | 50215 | 84 | 121 | 1.12
| 130 |  | 25 | 1.5 | 66.2 | 49.3 |  | 4600 | 6215-ZN | 150215 | 84 | 121 | 1.16
| 160 |  | 37 | 2.1 | 113 | 77.0 |  | 4200 | 6315 N | 50315 | 87 | 148 | 2.91
| 160 |  | 37 | 2.1 | 113 | 77.0 |  | 4200 | 6315-ZN | 150315 | 87 | 148 | 3.02
80 | 140 |  | 26 | 2 | 73.3 | 55.6 |  | 4400 | 6216 N | 50216 | 90 | 130 | 1.39
| 140 |  | 26 | 2 | 73.3 | 55.6 |  | 4400 | 6216-ZN | 150216 | 90 | 130 | 1.4
| 170 |  | 39 | 2.1 | 123 | 86.5 |  | 3800 | 6316 N | 50316 | 92 | 158 | 3.59
| 170 |  | 39 | 2.1 | 123 | 86.5 |  | 3700 | 6316-ZN | 150316 | 92 | 158 | 3.66
| 200 |  | 48 | 3 | 163 | 125 |  | 3300 | 6416 N | 50416E | 94 | 186 | 6.7
85 | 150 |  | 28 | 2 | 83.0 | 64.0 |  | 4200 | 6217 N | 50217 | 95 | 140 | 1.73
| 150 |  | 28 | 2 | 83.0 | 64.0 |  | 4200 | 6217-ZN | 150217 | 95 | 140 | 1.92
| 180 |  | 41 | 3 | 133 | 97.0 |  | 3600 | 6317 N | 50317 | 99 | 166 | 4
| 180 |  | 41 | 3 | 133 | 97.0 |  | 3600 | 6317-ZN | 150317 | 99 | 166 | 4.22
90 | 140 |  | 24 | 1.5 | 57.5 | 49.2 |  | 4800 | 6018 N | 50118 | 98 | 132 | 1.12
| 160 |  | 30 | 2 | 94.2 | 70.3 |  | 3800 | 6218 N | 50218 | 100 | 150 | 2.12
| 160 |  | 30 | 2 | 94.2 | 70.3 |  | 3800 | 6218-ZN | 150218 | 100 | 150 | 2.12
| 190 |  | 43 | 3 | 144 | 108 |  | 3400 | 6318 N | 50318 | 104 | 176 | 4.91
| 190 |  | 43 | 3 | 144 | 108 |  | 3400 | 6318-ZN | 150318 | 104 | 176 | 4.91
95 | 170 |  | 32 | 2.1 | 110 | 82.8 |  | 3600 | 6219 N | 50219 | 107 | 158 | 2.57
| 170 |  | 32 | 2.1 | 110 | 82.8 |  | 3600 | 6219-ZN | 150219 | 107 | 158 | 2.58
95 | 200 |  | 45 | 3 | 156 | 121 |  | 3200 | 6319 N | 50319 | 109 | 186 | 5.67
| 200 |  | 45 | 3 | 156 | 121 |  | 3200 | 6319-ZN | 150319 | 109 | 186 | 5.7
100 | 150 |  | 24 | 1.5 | 64.5 | 56.1 |  | 3800 | 6020 N | 50120 | 108 | 142 | 1.18
| 180 |  | 34 | 2.1 | 122 | 92.7 |  | 3400 | 6220 N | 50220 | 112 | 168 | 3.1
| 180 |  | 34 | 2.1 | 122 | 92.7 |  | 3400 | 6220-ZN | 150220 | 112 | 168 | 2.65
| 215 |  | 47 | 3 | 200 | 140 |  | 2800 | 6320 N | 50320 | 114 | 201 | 6.99
| 250 |  | 58 | 4 | 223 | 195 |  | 2400 | 6420 N | 50420 | 118 | 232 | 12.8
105 | 190 |  | 36 | 2.1 | 133 | 105 |  | 3200 | 6221 N | 50221 | 117 | 178 | 3.66
110 | 200 |  | 38 | 2.1 | 144 | 117 |  | 3000 | 6222 N | 50222 | 122 | 188 | 4.4
120 | 215 |  | 40 | 2.1 | 155.3 | 131 |  | 2700 | 6224 N | 50224 | 132 | 203 | 5.2
130 | 230 |  | 40 | 3 | 169 | 148.1 |  | 2500 | 6226 N | 50226 | 144 | 216 | 6.19
35 | 72 | 25 | 17 | 1.1 | 25.2 | 15.1 | 6300 |  | 6207 WB-2RS | 88507 |  |  | 0.330
40 | 72 | 22 | 17 | 1.1 | 22.1 | 14.7 | 6300 |  | 6208X3 WB-2RSN | 88508A |  |  | 0.276
| 80 | 27 | 21 | 1.1 | 29.5 | 18.1 | 5600 |  | 6208X2 WB-2RS/YA | 88508 |  |  | 0.448
45 | 85 | 27 | 21 | 1.1 | 32.7 | 20.4 | 4900 |  | 6209X2 WB-2RS | 88509 |  |  | 0.498
47.625 | 110 | 49.2 | 27 | 2 | 61.8 | 37.9 | 4000 |  | 63/47.625 WB-2RS |  |  |  | 1.39
50 | 90 | 30 | 22 | 1.1 | 35 | 23 | 6800 |  | 6210X2 WB-2RZ | 88510 |  |  | 0.554
60 | 110 | 36 | 22 | 1.5 | 50.2 | 34.5 | 4000 |  | 6212 WB-2RS | 88512 |  |  | 0.963
65 | 120 | 36 | 26 | 1.5 | 52.3 | 36.9 | 4000 |  | 6213 WB-2RS | 88513 |  |  | 0.963
| 120 | 36 | 26 | 1.5 | 52.3 | 36.9 | 4000 |  | 6213 WB-2FS | 88513 |  |  | 1.38
108.13 | 194.92 | 60.325 | 31.75 |  | 78.9 | 68.3 | 3400 | 4300 | 66/108.13 Q4WB1 | 590922Q |  |  | 5.62
102.1 | 63.505 |  | 23.1 | 18 | 28.7 | 23.8 |  |  | SB-9001 |  |  |  | 0.629
165.1 | 298.45 | 41.275 | 39.688 | 3 | 166 | 166 |  |  | SLJ6.1/2MC3 |  | 13.0